## BOM_PartType-Handheld DMX Conso
Comment | Description | Designator | Footprint | LibRef | Quantity
0.1uF | CAP 27pF 16V ±0.5pF 0603 (1608 Metric) Thickness 1mm SMD | C16, C19, C21, C22, C23 | CAPC0603(1608)100_L | CMP-1035-00873-1 | 5
10uF | CAP 27pF 16V ±0.5pF 0603 (1608 Metric) Thickness 1mm SMD | C17, C18, C20 | CAPC0603(1608)100_L | CMP-1035-00873-1 | 3
MBR0520L | Schottky Diode, 20V, 0.2A, 2-pin SOD-123, RoHS, Tape and Reel | D2, D3 | ONSC-SOD-123-2-425-04_V | CMP-2000-04926-1 | 2
52271-0579 | 1.0 mm Pitch Easy-On(TM) Type FPC Connector, 3.0 mm Mated Height, Right Angle, ZIF, SMT, Bottom Contact, 5 Circuits, -40 to 85 degC, ELV and RoHS Compliant, Tape and Reel | J1 | MOLX-52271-0579 | 52271-0579 | 1
NC5FAH |  | P1 | NC5FAH | NC5FAH | 1
DNP | 300K 0.1W 5% 0603 (1608 Metric) SMD | R16, R17, R18 | RESC0603(1608)_N | CMP-1012-00133-1 | 3
SN65HVD72DR | 3.3 V Supply RS-485 with IEC ESD Protection, 0.25 Mbps, -40 to 125 degC, 8-Pin SOIC, RoHS, Tape and Reel | U1 | D0008A_M | CMP-0694-00004-2 | 1
SM712.TCT | Asymmetrical TVS Diode for Extended Common-Mode RS-485, 400 W, -55 to 125 degC, 3-Pin SOT23, RoHS, Tape and Reel | U2 | SMTC-SOT23-3_V | CMP-2000-05357-1 | 1
TPS76333DBVTG4 | Single Output LDO, 150 mA, Fixed 3.3 V Output, 2.7 to 10 V Input, with Low IQ, 5-pin SOT-23 (DBV), -40 to 125 degC, Green (RoHS & no Sb/Br) | U6 | TI-DBV5_M | CMP-0394-00562-1 | 1
SN6505x |  | U7 | SOT-23-6 | SN6505x | 1
ISO7731 |  | U8 | SOIC (16) | ISO7731 | 1
750313638 |  | X1 | 750313638 | 750313638 | 1